## 招标工程量清单
昆明市工人文化宫大门口岗亭提升改造 招标工程量清单
序号 | 项目名称 | 规格型号 | 单位 | 工程量
1 | 立柱、底梁 | 100*100*3.5镀锌方管 | t | 0.887
2 | 副横料 | 50*100*2.5镀锌管 | t | 0.603
3 | 竖管 | 40*80*2.0镀锌管 | t | 0.163
4 | 底板骨架 | 40*80*2.0镀锌管 | t | 0.506
5 | 地板垫层 | 10mm厚防水木板 | m² | 38.5
6 | 强化木地板 | 12mm厚强化木地板 | m² | 38.5
7 | 墙体镀锌板带边折板 | 1.2mm厚镀锌钢板 | m² | 49.3
8 | 墙体夹层 | 50mm厚真金板 | m² | 39
9 | 隔断墙 | 1.龙骨：30*30*1.5镀锌方管 2.面层：8mm厚碳晶板（双面） | m² | 9.1
10 | 墙体内壁 | 10mm厚集成墙壁竹木纤维板面层 | m² | 45
11 | 顶部表面造型及围边 | 1.2mm厚镀锌钢板 | m² | 64
12 | 顶部盖板隔热 | 50mm厚真金板 | m² | 38.5
13 | 顶部框架支撑横梁 | 40*40*2.0镀锌管 | t | 0.117
14 | 顶部弧形框架造型 | 100*100*3.5镀锌管 | t | 0.381
15 | 顶部镂空造型 | 30*30*1.5镀锌管 | t | 0.193
16 | 防水层 | 0.8mm厚镀锌钢板 | m² | 38.5
17 | 吊顶天棚 | 1.主龙骨40*40*2.0镀锌方管，次龙骨30*30*1.5镀锌方管 2.600*600铝扣板面层 | m² | 38
18 | 铝合金固定窗 | 1.铝合金型材窗框 2.10mm钢化镀膜玻璃 3.包含所有五金配件 | m² | 26.4
19 | 活动窗 | 1.76型铝合金型材窗框 2.5mm钢化镀膜玻璃 3.包含纱窗、所有五金配件 | m² | 15
20 | 铝合金平开门 | 1.5mm厚铝合金型材窗框 2.8mm钢化福特蓝镀膜玻璃 3.包含所有五金配件 | m² | 6.72
21 | 金属窗油漆 | 1.环氧底漆一遍、汽车面漆两遍 | m² | 95
22 | 户外LED屏 | 大屏规格:1.6m*2m | 台 | 1
23 | LED屏控制电脑 | 型号:I5/512G/16G/24寸 | 台 | 1
24 | 配管 | 塑料管-DN20 | m | 88
25 | 开关 | 单联单控开关-250V/10A | 套 | 5
26 | 插座 | 五孔插座-250V/10A | 套 | 10
27 | 配线 | 电源线,管内穿线,BVR6㎡ | m | 200
28 | 平板灯 | 300mm*600mm,60W | 套 | 6