## 招标工程量清单
文体中心匹克球场地设施设备、环境氛围布置等体育设施设备采购项目 招标工程量清单
序号 | 项目名称 | 规格型号 | 单位 | 工程量
1 | 匹克球场地运动地胶 | 1.构件名称：匹克球场地运动地胶 2.厚度：3.0mm厚 3.粗砂纹防滑耐磨层，背板防滑吸附，可防止场地位移 4.其他:未说明部分须满足使用功能、设计、施工及验收规范要求 | m² | 600
2 | 匹克球网柱 | 1.构件名称：匹克球网柱 2.材质：球柱支架均采用热镀锌管材 3.移动方式：球柱底部配置专业万向塑胶轮，可随时移动和固定，并配有304不锈钢支撑脚，可调节标准高度，管材表面磷化后经超耐候聚酯粉末静电喷涂，外置紧绳器收紧，球柱内侧焊接U型边杆 4.外型尺寸：长7030mm*宽1000mm*高914mm 5，型材：80mm*80mm，壁厚2mm 6.含专用匹克球中网 7.颜色：墨绿色 8.其他:未说明部分须满足使用功能、设计、施工及验收规范要求 9.主要材料单价按3300元/组暂估 | 组 | 4
3 | 匹克球拍 | 1.构件名称：匹克球拍 2.碳纤维材质，克重210g~220g，握把长10cm 3.其他:未说明部分须满足使用功能、设计、施工及验收规范要求 | 对 | 10
4 | 匹克球 | 1.构件名称：匹克球 2.聚乙烯材质，克重26g~27g，球体直径73~74mm 3.其他:未说明部分须满足使用功能、设计、施 | 个 | 50
5 | 匹克球场自流平地面 | 1.构件名称：匹克球场自流平地面 2.含基层清理、打磨找平、界面剂涂刷 3.厚度：厚度4mm 4.其他:未说明部分须满足使用功能、设计、施工及验收规范要求 | m² | 600
6 | 木质踢脚线 | 1.构件名称：木质踢脚线 2.踢脚线高度:120mm 3.面层材料品种、规格、颜色:实木 4.其他:未说明部分须满足使用功能、设计、施工及验收规范要求 | m | 240
7 | 匹克球场灯具采购安装 | 1.名称:匹克球场灯具采购安装 2.规格型号：1300×300mm，60W 3.含吊装钢绳，蓝牙智能调光驱动，接入智能照明系统 4.其他:未说明部分须满足使用功能、设计、施工及验收规范要求 5.主要材料单价按380元/套暂估 | 套 | 64
8 | 电力电缆 | 1.名称:电力电缆 2.型号、规格:YJV-5*10 3.材质:铜芯 4.敷设方式:沿电缆桥架、电气配管内敷设 5.电压等级(kV):1KV 6.其他:未说明部分须满足使用功能、设计、施工及验收规范要求 | m | 75
9 | 西侧匹克球场配电箱 | 1.名称:西侧匹克球场配电箱（成套型） 2.规格:500×400×300箱体 3.含箱体及所有元器件、配件，即：进线YJV 5×10 mm²，金属箱体接地。总开关4P C63A断路器。照明回路：2.5mm²铜线，配1P C16A断路器。插座回路：4mm²铜线，配1P+N C20A漏电断路器（动作电流≤30mA）。各回路独立，数量按实际灯（60盏）与插座（20个）分配，每回路灯≤25盏、插座≤10个。 4.安装方式:底距地1.6米挂墙明装 5.其他:未说明部分须满足使用功能、设计、施工及验收规范要求 | 台 | 1
10 | 配管 | 1.名称:配管 2.材质:阻燃塑料管 3.规格:PVC25 4.配置形式:砖、混凝土结构暗敷 5.接地要求:按设计要求 6.其他:未说明部分须满足使用功能、设计、施工及验收规范要求 | m | 80
11 | 配线(BVR-4mm²) | 1.名称:管内穿线 2.配线形式:照明线路 3.型号规格:BVR-4mm² 4.配线部位:沿着墙、楼地板等部位敷设 5.其他:未说明部分须满足使用功能、设计、施工及验收规范要求 | m | 200
12 | 配线(BVR-2.5mm²) | 1.名称:管内穿线 2.配线形式:照明线路 3.型号规格:BVR-2.5mm² 4.配线部位:沿着墙、楼地板等部位敷设 5.其他:未说明部分须满 | m | 200
13 | 五孔插座 | 1.名称:5孔插座 2.型号规格:10A,86系列 安全型 3.安装方式:墙面暗装 4.其他:未说明部分须满足使用功能、设计、施工及验收规范要求 | 个 | 16