## 招标工程量清单
文化宫文体中心部分场馆功能区域改造项目 招标工程量清单
序号 | 项目名称 | 项目特征 | 单位 | 工程量
1 | 轻钢龙骨石膏板隔墙 | 1.构件名称：轻钢龙骨石膏板隔墙 2.龙骨：轻钢龙骨 3.基层：12mm厚双面阻燃板 4.面层：12mm厚双面石膏板 5.其他：满足设计要求及规范规定 | m² | 42.68
2 | 主入口形象墙正面（碳晶板） | 1.构件名称：主入口形象墙正面（碳晶板） 2.面层：8mm厚碳晶板覆盖 3.其他：满足设计要求及规范规定 | m² | 42.68
3 | 主入口形象墙正面（格栅板） | 1.构件名称：主入口形象墙正面（碳晶板） 2.面层：8mm厚格栅板 3.其他：满足设计要求及规范规定 | m² | 9.24
4 | 竹炭纤维踢脚线 | 1.构件名称：竹炭纤维踢脚线 2.踢脚线高度：70mm 3.其他：满足设计要求及规范规定 | m | 9.00
5 | 定制地台 | 1.构件名称：定制地台 2.地台尺寸：7360×360mm 3.龙骨：15mm欧松板框架 4.基层：15mm欧松板铺设 5.其他：满足设计要求及规范规定 | m² | 2.65
6 | 消防栓定制门 | 1.构件名称：消防栓定制门 2.尺寸：850×650mm 3.材质：材料同墙面 4.其他：满足设计要求及规范规定 | m² | 0.55
7 | 墙面腻子粉乳胶漆 | 1.构件名称：墙面腻子粉乳胶漆 2.基层类型:石膏板墙面 3.腻子种类:刮腻子二遍 4.涂料品种:喷刷乳胶漆二遍 5.其它:满足设计要求及规范规定 | m² | 34.40
8 | 宣绒墙布 | 1.构件名称：宣绒墙布 2.尺寸：8000×4300mm 3.材质：高清防水UV设备打印 4.其他：满足设计要求及规范规定 | m² | 34.40
9 | 收口条 | 1.构件名称：收口条 2.宽度：≤20mm 3.材质：金属收口条 4.其他：满足设计要求及规范规定 | m | 68.00
10 | LED灯带 | 1.灯带型式、尺寸:LED柔性灯带 2.型号：4.8W/米 含LED光源 3.其他:满足设计及规范要求 | m | 8.80
11 | 精工字（650×650mm） | 1.构件名称：精工字 2.规格尺寸:650×650mm 3.材质：精工电镀+喷哑油，含背面发光模组 4.其他：满足设计要求及规范规定 | 个 | 8
12 | 精工字（400×400mm） | 1.构件名称：精工字 2.规格尺寸:400×400mm 3.材质：精工电镀+喷哑油，含背面发光模组 4.其他：满足设计要求及规范规定 | 个 | 3
13 | 工会发光logo（600mm） | 1.构件名称：工会发光logo 2.材质：含发光LOGO 3.单体面积1.0m2以内，直径600mm 4.其他：满足设计要求及规范规定 | 个 | 1
14 | 水晶字（600×600mm） | 1.构件名称：水晶字 2.规格尺寸:600×600mm 3.材质：亚克力材质 4.其他：满足设计要求及规范规定 | 个 | 10
15 | 轻钢龙骨石膏板隔墙 | 1.构件名称：轻钢龙骨石膏板隔墙 2.龙骨：轻钢龙骨 3.基层：12mm厚双面阻燃板 4.面层：12mm厚双面石膏板 5.其他：满足设计要求及规范规定 | m² | 32.75
16 | 主入口形象墙正面（碳晶板） | 1.构件名称：主入口形象墙正面（碳晶板） 2.面层：8mm厚碳晶板覆盖 3.其他：满足设计要求及规范规定 | m² | 32.75
17 | 竹炭纤维踢脚线 | 1.构件名称：竹炭纤维踢脚线 2.踢脚线高度：70mm 3.其他：满足设计要求及规范规定 | m | 16.12
18 | 定制地台 | 1.构件名称：定制地台 2.地台尺寸：7360×360mm 3.龙骨：15mm欧松板框架 4.基层：15mm欧松板铺设 5.其他：满足设计要求及规范规定 | m² | 2.65
19 | 墙面腻子粉乳胶漆 | 1.构件名称：墙面腻子粉乳胶漆 2.基层类型:石膏板墙面 3.腻子种类:刮腻子二遍 4.涂料品种:喷刷乳胶漆二遍 5.其它:满足设计要求及规范规定 | m² | 31.65
20 | 宣绒墙布 | 1.构件名称：宣绒墙布 2.尺寸：7360×4300mm 3.材质：高清防水UV设备打印 4.其他：满足设计要求及规范规定 | m² | 31.65
21 | 收口条 | 1.构件名称：收口条 2.宽度：≤20mm 3.材质：金属收口条 4.其他：满足设计要求及规范规定 | m | 48.00
22 | 亚克力字（550×550mm） | 1.构件名称：亚克力字 2.规格尺寸:550×550mm 3.材质：亚克力喷金粉漆 4.其他：满足设计要求及规范规定 | 个 | 8
23 | 亚克力字（350×350mm） | 1.构件名称：亚克力字 2.规格尺寸:350×350mm 3.材质：亚克力喷金粉漆 4.其他：满足设计要求及规范规定 | 个 | 3
24 | 亚克力字（150×150mm） | 1.构件名称：亚克力字 2.规格尺寸:150×150mm 3.材质：亚克力喷金粉漆 4.其他：满足设计要求及规范规定 | 个 | 10
25 | 亚克力标识牌（150×120×2mm） | 1.构件名称：亚克力标识牌 2.规格尺寸:150×120×2mm 3.材质：亚克力双面正喷，含打孔及悬挂捆扎带 4.其他：满足设计要求及规范规定 | 块 | 20
26 | 亚克力标识牌（300×300×2mm） | 1.构件名称：亚克力标识牌 2.规格尺寸:300×300×2mm 3.材质：亚克力正喷，icon标识叠加2mm瓷白亚克力 4.其他：满足设计要求及规范规定 | 块 | 4
27 | 亚克力标识牌（700×600×5mm） | 1.构件名称：亚克力标识牌 2.规格尺寸:700×600×5mm 3.材质：亚克力正喷 4.其他：满足设计要求及规范规定 | 块 | 1
28 | 亚克力标识牌（200×200×3mm） | 1.构件名称：亚克力标识牌 2.规格尺寸:200×200×3mm 3.材质：亚克力正喷，icon标识叠加2mm瓷白亚克力 4.其他：满足设计要求及规范规定 | 块 | 30
29 | 亚克力标识牌（250×850×3mm） | 1.构件名称：亚克力标识牌 2.规格尺寸:250×850×3mm 3.材质：亚克力正喷，icon标识叠加2mm瓷白亚克力 4.其他：满足设计要求及规范规定 | 块 | 21
30 | 亚克力标识牌（200×850×3mm） | 1.构件名称：亚克力标识牌 2.规格尺寸:200×850×3mm 3.材质：亚克力正喷，icon标识叠加2mm瓷白亚克力 4.其他：满足设计要求及规范规定 | 块 | 20
31 | 羽毛球场宣传幕布 | 1.构件名称：羽毛球场宣传幕布 2.材质：宣绒墙布高清防水UV设备打印 3.含墙面刷积膜打底+环保纳米胶+人工粘贴 4.含高空安装搭建脚手架 5.其他：满足设计要求及规范规定 | m² | 210.00
32 | 匹克球场遮挡储水设备隔墙 | 1.构件名称：匹克球场遮挡储水设备隔墙 2.龙骨：轻钢龙骨 3.基层：12mm厚阻燃板 4.面层：12mm厚石膏板 5.其他：满足设计要求及规范规定 | m² | 85.00
33 | 墙面腻子粉乳胶漆 | 1.构件名称：墙面腻子粉乳胶漆 2.基层类型:石膏板墙面 3.腻子种类:刮腻子二遍 4.涂料品种:喷刷乳胶漆二遍 5.其它:满足设计要求及规范规定 | m² | 85.00
34 | 匹克球场防风网 | 1.构件名称：匹克球场防风网 2.整体尺寸：7500×1600mm 3.加厚PE网+包边+专用配件 4.其他：满足设计要求及规范规定 | m² | 120.00
35 | 定制复合套装门套 | 1.构件名称：定制复合套装门套 2.洞口尺寸:800×2000mm 3.垭口木门套 4.其他:满足设计要求及规范规定 | m² | 2.88
36 | 羽毛球场馆围网 | 1.构件名称：羽毛球场馆围网 2.材质：采用PE拉丝编制而成，防腐、防潮、耐热性强，四周每隔300mm配有一个铝圈，使用扎带固定 3.重量：18KG/片； 4.颜色：墨绿色； 5.其他：满足设计要求及规范规定 | m² | 420.00